## М3_час
DN трубопровода, мм | 530
Толшина стенки, мм | 8
DN, mm | 514
Q, m3/h | 479
V, m/s | 0.64065
V max, m/s | 10
Q Max, m3/h | 7476.7468
Q Max ОЛ, m3/h | 2165
| Относительная | абсолютная | Приведенная к Qmax | Приведенная к Qmax ОЛ
Погрешность 1 луч диаметр не вязкие <4 сСт,% | 1.1061 | 5.2982 | 0.07086% | 0.2447%
Погрешность 1 луч диаметр,вязкие >4 сСт,% | 1.3561 | 6.4957 | 0.08688% | 0.3%
Погрешность 2 луч,% | 0.60609 | 2.9032 | 0.03883% | 0.1341%
Погрешность 2 луча по диаметру,% | 0.95609 | 4.5797 | 0.06125% | 0.2115%
Погрешность 3 луча,% | 0.55609 | 2.6637 | 0.03563% | 0.123%
Погрешность 4 луча ,% | 0.40609 | 1.9452 | 0.02602% | 0.08985%
Погрешность 4 луча по диаметру,% | 0.75609 | 3.6217 | 0.04844% | 0.1673%
Погрешность 4 луча 2 хорды+2 хорды,% | 0.50609 | 2.4242 | 0.03242% | 0.112%

## в Кг_сек
DN трубопровода, мм | 530
Толшина стенки, мм | 8
DN, mm | 514
Q, кг/сек | 0.175
Q, m3/h | 0.63114
V, m/s | 0.00084413
Погрешность 1 луч диаметр не вязкие <4 сСт,% | 119.4149
Погрешность 1 луч диаметр,вязкие >4 сСт,% | 119.6649
Погрешность 2 луч,% | 118.9149
Погрешность 2 луча по диаметру,% | 119.2649
Погрешность 3 луча,% | 118.8649
Погрешность 4 луча ,% | 118.7149
Погрешность 4 луча по диаметру,% | 119.0649
Погрешность 4 луча 2 хорды+2 хорды,% | 118.8149