## в Кг_сек
DN расходомера, mm | 20
Выбор единиц расхода | м3/час | кг/с
Q по опросному листу | 0.34 | м3/час
Требуемая погрешность по ОЛ,% | 0.35
Q по опросному листу, m3/h | 0.34
Q по опросному листу, кг/с | 0.094274
V, m/s | 0.30035
V max, m/s | 10 | погрешность приведенная | 0.35 | погрешность в точке
Q Max, m3/h | 11.32 | 0.3396 | 0.0011886 | 0.35%
Q Min, m3/h | 0.011
ТЭР погрешность
Погрешность ТЭР 0.35% старое описание типа,% | 0.35%
Погрешность ТЭР 0.35% новое описание типа,% | 0.35
Соблюдение условий по минимальному расходу | Миша, все хорошо!
Соблюдение условий по погрешностиу | Миша, все хорошо!

## Минимумы таблица 3
4 | 0.01
6 | 0.01
10 | 0.01
15 | 0.01
20 | 0.011
25 | 0.018
32 | 0.029
40 | 0.045
50 | 0.071
65 | 0.12
80 | 0.18
100 | 0.283
150 | 0.637
200 | 1.132
300 | 2.547